## Parts
Calculator Project - BOM
Quantity required | 12 |  | VAT Rate | 20%
Item | Qty required/kit | OC (Farnell) | Qty required total | Qty (MOQ) | Price/unit | Line Total |  | MOQ | 1 | 5 | 10 | 25 | 50 | 100 | 250 | 500 | 1000 | 3000 | 5000
7-Segment CA (Green) | 6 | 1830007 | 72 | 72 | 0.31 | 22.32 |  | 1 | 0.33 | 0.33 | 0.33 | 0.31 | 0.31 | 0.27 | 0.26 | 0.24 | 0.24 | 0.24 | 0.24
Colour Options: 1830007 , 1830002 , 1830009 , 1830005 , 1830011.
ATmega328P-PU | 1 | 1715487 | 12 | 12 | 1.64 | 19.68 |  | 1 | 2.81 | 2.81 | 1.64 | 1.64 | 1.64 | 1.34 | 1.33 | 1.33 | 1.33 | 1.33 | 1.33
Switch, SPST | 17 | 9471685 | 204 | 205 | 0.044 | 9.02 |  | 5 |  | 0.086 | 0.086 | 0.086 | 0.076 | 0.044 | 0.038 | 0.036 | 0.036 | 0.036 | 0.036
Capacitor, 10nF | 1 | 1216425 | 12 | 15 | 0.067 | 1.005 |  | 5 |  | 0.067 | 0.067 | 0.067 | 0.057 | 0.039 | 0.039 | 0.027 | 0.026 | 0.025 | 0.025
Capacitor, 0.1uF | 2 | 2309020 | 24 | 24 | 0.023 | 0.552 |  | 1 | 0.028 | 0.028 | 0.023 | 0.023 | 0.023 | 0.02 | 0.02 | 0.016 | 0.014 | 0.014 | 0.012
Crystal, 32.768khz | 1 | 1652573 | 12 | 12 | 0.112 | 1.344 |  | 1 | 0.112 | 0.112 | 0.112 | 0.102 | 0.091 | 0.083 | 0.083 | 0.075 | 0.075 | 0.075 | 0.075
Transistor, PNP | 6 | 1574374 | 72 | 75 | 0.11 | 8.25 |  | 5 |  | 0.14 | 0.14 | 0.11 | 0.11 | 0.069 | 0.069 | 0.069 | 0.044 | 0.043 | 0.043
Header, 6 pin, RA | 1 | 1593430 | 12 | 20 | 0.191 | 3.82 |  | 10 |  |  | 0.191 | 0.191 | 0.126 | 0.079 | 0.079 | 0.063 | 0.049 | 0.049 | 0.049
Battery Container | 1 | Rapid: 18-0124 | 12 | 12 | 0.257 | 3.084 |  | 1 | 0.257 | 0.257 | 0.257 | 0.197 | 0.197 | 0.152 | 0.152 | 0.134 | 0.134 | 0.134 | 0.134
IR TX | 1 | 2290441 | 12 | 12 | 0.081 | 0.972 |  | 1 | 0.085 | 0.085 | 0.081 | 0.081 | 0.077 | 0.072 | 0.068 | 0.06 | 0.06 | 0.06 | 0.06
IR RX?
IR Trans?
Chip socket?
Resistors
100R 5% | 6 | 2329473 | 72 | 80 | 0.011 | 0.88 |  | 10 |  |  | 0.013 | 0.013 | 0.011 | 0.009 | 0.009 | 0.007 | 0.005 | 0.005 | 0.005
47R 5% | 1 | 2329533 | 12 | 20 | 0.013 | 0.26 |  | 10 |  |  | 0.013 | 0.013 | 0.011 | 0.009 | 0.009 | 0.007 | 0.005 | 0.005 | 0.005
10K | 2 | 2329474 | 24 | 30 | 0.013 | 0.39 |  | 10 |  |  | 0.013 | 0.013 | 0.011 | 0.009 | 0.009 | 0.007 | 0.005 | 0.005 | 0.005
1.5K | 2 | 9341323 | 24 | 50 | 0.055 | 2.75 |  | 50 |  |  |  |  | 0.055 | 0.055 | 0.055 | 0.047 | 0.033 | 0.033 | 0.022
2K | 2 | 9341480 | 24 | 50 | 0.027 | 1.35 |  | 50 |  |  |  |  | 0.027 | 0.027 | 0.027 | 0.019 | 0.017 | 0.017 | 0.013
2.7K | 2 | 9341641 | 24 | 50 | 0.055 | 2.75 |  | 50 |  |  |  |  | 0.055 | 0.055 | 0.055 | 0.047 | 0.033 | 0.033 | 0.022
3.9K | 2 | 9341854 | 24 | 50 | 0.055 | 2.75 |  | 50 |  |  |  |  | 0.055 | 0.055 | 0.055 | 0.048 | 0.034 | 0.034 | 0.022
6.8K | 2 | 9342168 | 24 | 50 | 0.055 | 2.75 |  | 50 |  |  |  |  | 0.055 | 0.055 | 0.055 | 0.047 | 0.033 | 0.033 | 0.022
13K | 2 | 9341285 | 24 | 50 | 0.026 | 1.3 |  | 50 |  |  |  |  | 0.026 | 0.026 | 0.026 | 0.019 | 0.017 | 0.017 | 0.013
39K | 2 | 2329932 | 24 | 30 | 0.021 | 0.63 |  | 10 |  |  | 0.021 | 0.021 | 0.017 | 0.013 | 0.013 | 0.013 | 0.011 | 0.011 | 0.007
PCB (90x55mm, dual layer) | 1 |  | 12 | 12 | 1.9 | 22.8 |  | 12
[5 empty] | VAT | 21.7314
[5 empty] | Total | 130.3884 | (as listed - quote may lower price)
[6 empty] | 10.8657 | per unit

## Alt PCB.
Alt PCB services
PCBCart | ENIG | 12day |  |  |  |  | 55.926 | tool
2.04 | 1.326 |  |  | 50 | 66.3 |  | 122.226 |  | 2.4445 | each, qty | 50 | exc ship, qc fail, import
1.55 | 1.0075 |  | for | 100 | 100.75 | exc tooling | 156.676 |  | 1.5668 | each, qty | 100
1.29 | 0.8385 |  |  | 200 | 167.7 |  | 223.626 |  | 1.1181 | each, qty | 200
1.22 | 0.793 |  |  | 250 | 198.25 |  | 254.176 |  | 1.0167 | each, qty | 250
0.99 | 0.6435 |  |  | 500 | 321.75 |  | 377.676 |  | 0.75535 | each, qty | 500
0.87 | 0.5655 |  |  | 1000 | 565.5 |  | 621.426 |  | 0.62143 | each, qty | 1000
0.78 | 0.507 |  |  | 2000 | 1014 |  | 1069.926 |  | 0.53496 | each, qty | 2000